## NB-IoT参数列表_17SP
类型 | 参数路径 | 父参数 | 参数名称 | 参数缩写 | 参数说明 | 3GPP名称 | 取值范围 | 单位 | 优化建议值 | 苏州_SZL8NTC园区_星红_891510_83 | 多用户测试时建议 | 优化备注 | 优化备注（内部）
规划参数 | MRBTS/LNBTS/LNCEL |  | Cell technology | cellTechnology | 该参数定义了小区使用的技术类型，例如：FDD、TDD、NB-IoT。 |  | 0:FDD; 3:NB-IoT-FDD |  | NB-IoT-FDD | NB-IoT-FDD
规划参数 | MRBTS/LNBTS/LNCEL |  | NB-IoT operation mode | nbIoTMode | 该参数定义了FDD NB-IoT操作模式。 |  | 0:disabled; 1:inband; 2:standalone |  | standalone | standalone
规划参数 | MRBTS/LNBTS/LNCEL |  | NBIoT inband linked cell ID between NB-IoT host cell and concrete cell | nbIotLinkedCellId | 该参数定义了NB-IoT Inband模式时关联的施主小区和BN-IoT小区的小区号。 |  | 0...255, step 1 |  |  | #N/A
规划参数 | MRBTS/LNBTS/LNCEL |  | Tracking area code of cell served by neighbor eNB | tac | 该参数定义了小区的跟踪区域码（TAC）。 |  | 0...65535, step 1 |  |  | 16963 |  | NB-IoT小区的寻呼能力非常有限，所以NB-IoT小区的PLMN+TAC必须与传统LTE小区的PLMN+TAC不同。
规划参数 | MRBTS/LNBTS/LNCEL |  | Physical cell ID of cell served by neighbor eNB | phyCellId | 该参数定义了小区的物理小区号（PCI）。 |  | 0...503, step 1 |  |  | 176 |  | NB-IoT小区的NSSS、NRS、DMRS以及SIB1-NB的位置偏移等都取决于其PCI设置。PCI规划中要求尽量避免PCI模3干扰。如果全网都是使用NPUSCH Single-Tone的话，在PCI模3要求的基础上还应该尽量避开PCI模16；但如果支持Multi-Tone，因为不同Tone有不同的PCI模数要求，所以只需考虑PCI模3要求，无需考虑其他要求。
规划参数 | MRBTS/LNBTS/LNCEL/NBIOT_FDD |  | Downlink channel bandwidth | dlChBw | 该参数定义了系统的下行带宽，决定了系统中的PRB数。 1.4 MHz = 6 DL PRBS 3.0 MHz = 15 DL PRBS 5.0 MHz = 25 DL PRBS 10.0 MHz = 50 DL PRBS 15.0 MHz = 75 DL PRBS 20.0 MHz = 100 DL PRBS |  | 2:0.2 MHz 14:1.4 MHz; 30:3 MHz; 50:5 MHz; 100:10 MHz; 150:15 MHz; 200:20 MHz |  | 0.2 MHz | 0.2 MHz
规划参数 | MRBTS/LNBTS/LNCEL/NBIOT_FDD |  | Uplink channel bandwidth | ulChBw | 该参数定义了系统的上行带宽，决定了系统中的PRB数。 1.4 MHz = 6 DL PRBS 3.0 MHz = 15 DL PRBS 5.0 MHz = 25 DL PRBS 10.0 MHz = 50 DL PRBS 15.0 MHz = 75 DL PRBS 20.0 MHz = 100 DL PRBS | Channel bandwidth | 2:0.2 MHz 14:1.4 MHz; 30:3 MHz; 50:5 MHz; 100:10 MHz; 150:15 MHz; 200:20 MHz |  | 0.2 MHz | 0.2 MHz
规划参数 | MRBTS/LNBTS/LNCEL/NBIOT_FDD |  | NB-IoT standalone EARFCN Downlink | standaloneEarfcnDL | 该参数定义了Standalone NB-IoT小区的下行频点号。 | dl-CarrierFreq-r13 | 0...262143, step 1 |  |  | 2509
规划参数 | MRBTS/LNBTS/LNCEL/NBIOT_FDD |  | NB-IoT standalone EARFCN Uplink | standaloneEarfcnUL | 该参数定义了Standalone NB-IoT小区的上行频点号。 | ul-CarrierFreq-r13 | 0...262143, step 1 |  |  | 20509
规划参数 | MRBTS/LNBTS/LNCEL/NBIOT_FDD |  | NBIoT inband downlink PRB index | inbandPRBIndexDL | 该参数定义了施主LTE小区中用于Inband NB-IoT的下行PRB号。 注：只有下面PRB可以用于Inband NB-IoT： 5MHz: 2, 7, 17, 22 10MHz: 4, 9, 14, 19, 30, 35, 40, 45 15MHz: 2, 7, 12, 17, 22, 27, 32, 42, 47, 52, 57, 62, 67, 72 20MHz: 4, 9, 14, 19, 24, 29, 34, 39, 44, 55, 60, 65, 70, 75, 80, 85, 90, 95 |  | 0...99, step 1 |  |  | #N/A
规划参数 | MRBTS/LNBTS/LNCEL/NBIOT_FDD |  | NBIoT inband uplink PRB index | inbandPRBIndexUL | 该参数定义了施主LTE小区中用于Inband NB-IoT的上行PRB号。 注：施主LTE小区中的PUCCH和PRACH PRB不能用于Inband NB-IoT。 |  | 0...99, step 1 |  |  | #N/A
规划参数 | MRBTS/LNBTS/LNCEL |  | Maximum output power | pMax | 该参数定义了小区每个天线端口的最大发射功率，单位为dBm。参考点位于天线接口端。 | Pmax | 0...60, step 0.1 | dBm | 40 | 400 |  | NB-IoT SA 2*5w：pMax=40.0dBm，dlCellPwrRed=3.0dB；NB-IoT SA 2*10w：pMax=40.0dBm，dlCellPwrRed=0.0dB。更高的下行功率对覆盖没有增益，因为此时NB-IoT的覆盖主要受限于上行。 在SA模式中，NRS发射功率 = pMax-dlCellPwrRed-10*log10(12)+10*log10(天线端口数)。 在IB模式中，NRS发射功率 = 施主小区pMax-10*log10(施主小区PRB数)+dlPwrBoost-10*log10(12)+10*log10(天线端口数)。
规划参数 | MRBTS/LNBTS/LNCEL |  | Cell power reduce | dlCellPwrRed | 该参数定义了功率减小值。天线端口的实际最大天线发射功率等于pMax-dlCellPwrRed。 |  | 0...20, step 0.1 | dB | 0 | 3 |  | NB-IoT 2*5w：pMax=40.0dBm，dlCellPwrRed=3.0dB；NB-IoT 2*10w：pMax=40.0dBm，dlCellPwrRed=0.0dB。更高的下行功率对覆盖没有增益，因为此时NB-IoT的覆盖主要受限于上行。 在SA模式中，NRS发射功率 = pMax-dlCellPwrRed-10*log10(12)+10*log10(天线端口数)。 如果由于站间距、站高、倾角、无线环境等物理原因导致NB-IoT小区对其它NB-IoT小区存在较大覆盖交叠，导致较大下行干扰，且无法通过物理调整缓解的话，可以考虑增大dlCellPwrRed参数设值，以降低小区发射功率，收缩小区半径，缓解干扰问题。 如果NB-IoT小区存在较高的上行底噪抬升且暂时无法排除的话，可以考虑以相应幅度增大dlCellPwrRed参数设值，以降低小区发射功率，收缩小区半径，同时以相应幅度增大p0NomPusch和参ulpcIniPrePwr数设值，使用更高的上行发射功率，以减少上行干扰的影响。
规划参数 | MRBTS/LNBTS/LNCEL/NBIOT_FDD |  | Downlink channel power boost for inband NB-IoT | dlPwrBoost | 该参数定义了Inband NB-IoT相对于其施主LTE小区的功率提升值。 |  | 0...6, step 0.1 | dB | 0 | 0
规划参数 | MRBTS/LNBTS/LNCEL/NBIOT_FDD |  | Max Number RRC | maxNumRrcNB | 该参数定义了NB-IoT小区可以支持的最大RRC连接数。 对于Inband NB-IoT小区，施主LTE小区和NB-IoT小区的UE共享施主LTE小区的最大RRC连接数限制（maxNumRrc）。 |  | 0...420, step 1 |  | 20<根据容量规划或实际情况决定> | 420
规划参数 | MRBTS/LNBTS/LNCEL/NBIOT_FDD |  | Minimum number of NB IoT RRC connections | minNumRrcNB | 该参数定义了为NB-IoT小区预留的最小RRC连接数。 该参数仅用于AirScale基站，不论动态PUCCH功能是否开启。 |  | 0...100, step 1 |  | 5 | 5
规划参数 | MRBTS/LNBTS/LNCEL/NBIOT_FDD |  | Downlink MIMO mode | dlMimoMode | 该参数定义了小区下行传送MIMO模式。 |  | 0:SingleTX; 10:TXDiv; 11:4-way TXDiv; 30:Dynamic Open Loop MIMO; 40:Closed Loop Mimo; 41:Closed Loop MIMO (4x2); 43:Closed Loop MIMO (4x4) |  | TXDiv | TXDiv |  | 由于NB-IoT终端一般情况下只支持单天线，所以NB-IoT基站使用2天线TxDiv时是否反而会造成分集信号之间的互相干扰，从而反而影响下行接收性能？这一点没有验证过。但对于上行接收来说，基站使用2Rx一定是有增益的。基站到底是配置成2T2R好还是1T2R更好，这是一个开放的问题。
规划参数 | MRBTS/LNBTS/LNCEL/NBIOT_FDD |  | Synchronization signals transmission mode | syncSigTxMode | 该参数定义了PSS和SSS使用一个天线端口（SingleTx）还是使用所有天线端口通过Precoding Vector Switching (PVS)和发射分集进行发送。 |  | 0:SingleTx; 1:TxDiv |  | TxDiv | TxDiv
规划参数 | MRBTS/LNBTS/LNCEL/NBIOT_FDD |  | Instance ID of the assigned NBIOTPR profile | nbIoTProfId | 该参数定义了NB-IoT小区使用的NBIOTPR参数模板号。 注：一个基站可以定义多个NBIOTPR参数模板，NB-IoT小区通过该指针调用相应参数模板。 |  | 0...31, step 1 |  | 0 | 0
系统消息 | MRBTS/LNBTS/NBIOTPR |  | Number of SIB1-NB repetitions | numSib1RepNB | 该参数定义了SIB1-NB在2560ms周期中的重复次数。 |  | 4:4; 8:8; 16:16 |  | 16 | 16 |  | SIB1-NB在2560ms中的重复次数越多，解调能力就越强、解调时延也越短，但是对下行资源的开销也越大。 NPSS、NSSS和NPBCH固定占用25%的下行资源开销；SIB1-NB重复4/8/16次的下行资源开销分别为1.25%/2.5%/5%。 当numSib1RepNB=4时，SIB1-NB的位置由PCI模4决定；当numSib1RepNB=8或16时，SIB1-NB的位置由PCI模2决定，即无法避免同站小区SIB1-NB使用相同的位置。 在轻载网络中，可以将numSib1RepNB设置到16；但当下行符合较高的时候，建议将numSib1RepNB设置为4。
系统消息 | MRBTS/LNBTS/NBIOTPR |  | SI-NB window length | siWindowLenNB | 该参数定义了NB-IoT的SI消息的公用的SI调度窗口长度。 | si-WindowLength-r13 | 160:160ms; 320:320ms; 480:480ms; 640:640ms; 960:960ms; 1280:1280ms; 1600:1600ms |  | 160ms | 160ms |  | siWindowLenNB和sib2RepPatternNB参数共同决定了一个SI窗口中SIB2-NB所在SI消息的重复次数。 SIB2-NB在一个SI窗口中的重复次数越多，解调能力就越强、解调时延也越短，但是对下行资源的开销也越大。 例如：siWindowLenNB=160ms，sib2RepPatternNB=every4thRF时，一个SI窗口中SIB2-NB所在的SI消息重复4次，消耗32个子帧的下行资源。如果周期sib2PeriodicityNB=2560ms的话，那么SIB2-NB对下行资源的开销为1.25%。 | E5.2中开启小区重选时，siWindowLenNB必须设置为160ms。
系统消息 | MRBTS/LNBTS/NBIOTPR |  | Offset of the start of SI-NB window | siRadioFrameOffNB | 该参数定义了SI窗口开始的帧偏置。 注：不设置该参数时，代表帧偏置为0。 | si-RadioFrameOffset-r13 | 1...15, step 1 |  | 不设置 | #N/A
系统消息 | MRBTS/LNBTS/NBIOTPR |  | The periodicity of SIB2-NB | sib2PeriodicityNB | 该参数定义了SIB2-NB的周期。 | si-Periodicity-r13 | 640:640ms; 1280:1280ms; 2560:2560ms; 5120:5120ms; 10240:10240ms; 20480:20480ms; 40960:40960ms |  | 2560ms | 5120ms |  | sib2PeriodicityNB参数决定了SIB2-NB出现的周期频度。周期越短、频度越快，SIB2-NB的解调时延也就越短，但是对下行资源的开销也越大。 例如：siWindowLenNB=160ms，sib2RepPatternNB=every4thRF时，一个SI窗口中SIB2-NB所在的SI消息重复4次，消耗32个子帧的下行资源。如果周期sib2PeriodicityNB=2560ms的话，那么SIB2-NB对下行资源的开销为1.25%。 | E5.2中开启小区重选时，sib2PeriodicityNB必须设置为2560ms。
系统消息 | MRBTS/LNBTS/NBIOTPR |  | The repetition pattern of SIB2-NB | sib2RepPatternNB | 该参数定义了SI消息在相应SI窗口中的重复样式（例如每多少帧重复一次）。 | si-RepetitionPattern-r13 | 0:every2ndRF; 1:every4thRF; 2:every8thRF; 3:every16thRF |  | every4thRF | every4thRF |  | siWindowLenNB和sib2RepPatternNB参数共同决定了一个SI窗口中SIB2-NB所在SI消息的重复次数。 SIB2-NB在一个SI窗口中的重复次数越多，解调能力就越强、解调时延也越短，但是对下行资源的开销也越大。 例如：siWindowLenNB=160ms，sib2RepPatternNB=every4thRF时，一个SI窗口中SIB2-NB所在的SI消息重复4次，消耗32个子帧的下行资源。如果周期sib2PeriodicityNB=2560ms的话，那么SIB2-NB对下行资源的开销为1.25%。
寻呼参数 | MRBTS/LNBTS/LNCEL/NBIOT_FDD |  | Maximum code rate for paging | maxCrPgDlNB | 该参数定义了NB-IoT寻呼消息的最大编码率，在NPDSCH调度中用于限制下行MCS和Paging Record数。 注：当一条RRC Paging消息中仅使用一条Paging Record时，该参数不做限制。 |  | 0.05...0.93, step 0.01 |  | 0.65 | 65 |  |  | LTE3669 NB-IoT Paging功能以后该参数已经弃用，RRC Paging消息的NPDSCH的最大MCS由iniMcsDl参数决定。
寻呼参数 | MRBTS/LNBTS/NBIOTPR |  | Default paging cycle for NB-IoT cell | defPagCycNB | 该参数定义了NB-IoT的缺省寻呼周期（Default paging cycle）。参见3GPP36.304中的“T”。 | defaultPagingCycle-r13 | 128:rf128; 256:rf256; 512:rf512; 1024:rf1024 |  | rf256 | rf256 |  | defPagCycNB设置得越小，寻呼周期越短，寻呼时延越短，但UE在IDLE态监听寻呼信道的频度越高，电池消耗越快。 更多关注网络性能时建议取最小值。NB-IoT终端节电可以更多从PSM、eDRX、去激活时间、上行功控等方面去考虑。
寻呼参数 | MRBTS/LNBTS/NBIOTPR |  | Paging nB for NB-IoT | pagingNbNB | 该参数定义了NB-IoT小区的每个无线帧中的寻呼机会（PO）数，即NB-IoT的寻呼密度。取值“1/N”代表每N个无线帧出现一次寻呼机会。 | nB-r13 | 4:quarterT; 5:one8thT; 6:one16thT; 7:one32ndT; 8:one64thT; 9:one128thT; 10:one256thT; 11:one512thT; 12:one1024thT |  | one64thT | one64thT |  | pagingNbNB决定了寻呼机会的出现频度，决定了Paging的容量，也影响到Paging的下行开销。 由于Paging的NPDCCH和NPDSCH可能需要大量重复，PO不宜过于频繁，否则对下行资源的开销太大。正常网络中，Paging对下行资源的开销不宜超过10%，根据推算，大致对应到pagingNbNB=one64thT。
寻呼参数 | MRBTS/LNBTS/NBIOTPR |  | Maximum number of repetitions for NPDCCH common search space for paging | npdcchMaxNumRepPag | 该参数定义了Type1公共搜索空间（用于寻呼过程）的NPDCCH的最大重复次数。 调度Paging消息的NPDCCH（DCI N2）将在其相应PO开始后的连续npdcchMaxNumRepPag个有效下行子帧中传送（这就是所谓的Type1 CSS公共搜索空间） | npdcch-NumRepetitionPaging-r13 | 1:r1; 2:r2; 4:r4; 8:r8; 16:r16; 32:r32; 64:r64; 128:r128; 256:r256; 512:r512; 1024:r1024; 2048:r2048 |  | r16 | r128 |  | 为了保证Paging的容量，Paging的搜索空间不宜设置得过小；该值如果设得比较大的话，在没有Paging使用的时候，相应下行资源还是可以用于下行数据传送，不导致额外开销，但会导致UE耗电，所以也不建议设置过大。
寻呼参数 | MRBTS/LNBTS/NBIOTPR |  | Default number of repetition for paging | defaultPagNumRep | 该参数定义了当MME的NAS Paging消息中没有带有重复次数的时候，相应Paging的NPDCCH的重复次数。 注：当UE从ECM连接态进入ECM IDLE态时，基站可以向MME发送重复次数和所属小区信息（可选IE）；在下一次寻呼时，MME会回送该信息给基站。 |  | 1:r1; 2:r2; 4:r4; 8:r8; 16:r16; 32:r32; 128:r128; 256:r256; 512:r512; 1024:r1024; 2048:r2048 |  | r16 | r2 |  | 为了保证Paging的解码成功率，Paging的重复次数不宜设置得过小，但需要兼顾容量，所以也不宜设置得过大
覆盖等级 | MRBTS/LNBTS/LNCEL/NBIOT_FDD |  | Maximum Coupling Loss (MCL) | maxCoverageMCL | 该参数定义了NB-IoT小区支持的最大耦合损耗（MCL）级别。 |  | 144:144; 154:154; 164:164 | dB | 164 | 164
覆盖等级 | MRBTS/LNBTS/LNCEL/NBIOT_FDD |  | Number of Coverage Levels | numCoverageLevels | 改参数定义了NB-IoT小区配置的覆盖等级数，决定了NPRACH资源组数。 | maxNPRACH-Resources-NB-r13 | 1...3, step 1 |  | 3 | 3
覆盖等级 | MRBTS/LNBTS/LNCEL/NBIOT_FDD |  | NPRACH RSRP Threshold-1 | nprachRsrpThreshold1 | 该参数定义了NB-IoT覆盖等级0（Normal Coverage）和覆盖等级1（Robust Coverage）的RSRP门限。 | rsrp-ThresholdsPrachInfoList-r13 | -140...-43, step 1 | dBm | -105 | -110 |  | 根据3GPP R13，3个覆盖等级分别可以支持到144/154/164dB的MCL。 nprachRsrpThreshold1/2的设置需要综合考虑NRS的发射功率、以及上行底噪水平。 例如：在SA 2*10W的情况下，NRS功率为32dBm，CEL0：MCL=144dB，对应RSRP=-112dBm，建议CEL0和CEL1的RSRP门限留5~7dB余量，例如-105dBm；CEL1：MCL=154dB，对应RSRP=-122dBm，建议CEL1和CEL2的RSRP门限留5~7dB余量，例如-115dBm；CEL2：MCL=164dB，对应RSRP=-132dBm，建议NB小区接入电平向下扩展2dB，例如-134dBm。 上行底噪在很大程度上决定了上行接入，上行底噪的标准值在-128dBm，上行底噪的抬升量应该加到上述3个门限上去，否则可能因为上行导致接入问题。
覆盖等级 | MRBTS/LNBTS/LNCEL/NBIOT_FDD |  | NPRACH RSRP Threshold-2 | nprachRsrpThreshold2 | 该参数定义了NB-IoT覆盖等级1（Robust Coverage）和覆盖等级2（Extreme Coverage）的RSRP门限。 | rsrp-ThresholdsPrachInfoList-r13 | -140...-43, step 1 | dBm | -115 | -120 |  | 根据3GPP R13，3个覆盖等级分别可以支持到144/154/164dB的MCL。 nprachRsrpThreshold1/2的设置需要综合考虑NRS的发射功率、以及上行底噪水平。 例如：在SA 2*10W的情况下，NRS功率为32dBm，CEL0：MCL=144dB，对应RSRP=-112dBm，建议CEL0和CEL1的RSRP门限留5~7dB余量，例如-105dBm；CEL1：MCL=154dB，对应RSRP=-122dBm，建议CEL1和CEL2的RSRP门限留5~7dB余量，例如-115dBm；CEL2：MCL=164dB，对应RSRP=-132dBm，建议NB小区接入电平向下扩展2dB，例如-134dBm。 上行底噪在很大程度上决定了上行接入，上行底噪的标准值在-128dBm，上行底噪的抬升量应该加到上述3个门限上去，否则可能因为上行导致接入问题。
PRACH | MRBTS/LNBTS/NBIOTPR |  | NPRACH Cyclic Prefix length | nprachCpLen | 该参数定义了NPRACH的循环前缀（CP）的长度。 | nprach-CP-Length-r13 | 0:us66dot7; 1:us266dot7 |  | us266dot7 | us266dot7 |  | NPRACH Format0使用短CP（66.7us），支持10Km小区半径；NPRACH Format1使用长CP（266.7us），支持35Km小区半径。 短CP的Preamble长5.6ms，长CP的Preamble长6.4ms，资源消耗相差不大，但小区半径和解调强壮性有所增加，所以建议使用长CP。
PRACH | MRBTS/LNBTS/NBIOTPR | nprachProfNBNorCov | Number of subcarriers of NPRACH | nprachNumSubcarriers | 该参数定义了NPRACH资源包含的子载波数。 | nprach-NumSubcarriers-r13 | 12:n12; 24:n24; 36:n36; 48:n48 |  | n24 | n48 |  | 3GPP R13定义了3个覆盖等级，每个覆盖等级需要对应不同的NPRACH时频资源。UE通过测量得到的RSRP来决定其所属的覆盖等级，并在相应的NPRACH上发送Preamble。 诺基亚建议通过频域区分一个小区中不同等级的NPRACH资源。而不同小区的NPRACH可以通过时域区分。 每个等级的nprachNumSubcarriers参数定义了每个NPRACH的频域资源；每个等级的nprachPeriod参数定义了其相应的周期。这两个参数的设置需要与NPRACH的用户容量需求相匹配。例如：CE0/1/2的nprachNumSubcarriers=24/12/12，nprachPeriod=640ms/1280ms/2560ms时，三个等级的可接入用户比例为8:2:1。 NPRACH对上行资源的占用还需要考虑重复次数nprachNumRepPreamble参数设置，占用比列应该控制在15%以内。 每个等级的nprachSubcarrierOffset参数设置需要与nprachNumSubcarriers参数设置匹配。 | E5.3.3中CE0的nprachNumSubcarriers只支持n48一个设值，因此nprachSubcarrierOffset也必须设置为0（CE1/2没有这种限制）。
PRACH | MRBTS/LNBTS/NBIOTPR | nprachProfNBRobCov | Number of subcarriers of NPRACH | nprachNumSubcarriers | 该参数定义了NPRACH资源包含的子载波数。 | nprach-NumSubcarriers-r13 | 12:n12; 24:n24; 36:n36; 48:n48 |  | n12 | n12 |  | 3GPP R13定义了3个覆盖等级，每个覆盖等级需要对应不同的NPRACH时频资源。UE通过测量得到的RSRP来决定其所属的覆盖等级，并在相应的NPRACH上发送Preamble。 诺基亚建议通过频域区分一个小区中不同等级的NPRACH资源。而不同小区的NPRACH可以通过时域区分。 每个等级的nprachNumSubcarriers参数定义了每个NPRACH的频域资源；每个等级的nprachPeriod参数定义了其相应的周期。这两个参数的设置需要与NPRACH的用户容量需求相匹配。例如：CE0/1/2的nprachNumSubcarriers=24/12/12，nprachPeriod=640ms/1280ms/2560ms时，三个等级的可接入用户比例为8:2:1。 NPRACH对上行资源的占用还需要考虑重复次数nprachNumRepPreamble参数设置，占用比列应该控制在15%以内。 每个等级的nprachSubcarrierOffset参数设置需要与nprachNumSubcarriers参数设置匹配。
PRACH | MRBTS/LNBTS/NBIOTPR | nprachProfNBExtCov | Number of subcarriers of NPRACH | nprachNumSubcarriers | 该参数定义了NPRACH资源包含的子载波数。 | nprach-NumSubcarriers-r13 | 12:n12; 24:n24; 36:n36; 48:n48 |  | n12 | n12 |  | 3GPP R13定义了3个覆盖等级，每个覆盖等级需要对应不同的NPRACH时频资源。UE通过测量得到的RSRP来决定其所属的覆盖等级，并在相应的NPRACH上发送Preamble。 诺基亚建议通过频域区分一个小区中不同等级的NPRACH资源。而不同小区的NPRACH可以通过时域区分。 每个等级的nprachNumSubcarriers参数定义了每个NPRACH的频域资源；每个等级的nprachPeriod参数定义了其相应的周期。这两个参数的设置需要与NPRACH的用户容量需求相匹配。例如：CE0/1/2的nprachNumSubcarriers=24/12/12，nprachPeriod=640ms/1280ms/2560ms时，三个等级的可接入用户比例为8:2:1。 NPRACH对上行资源的占用还需要考虑重复次数nprachNumRepPreamble参数设置，占用比列应该控制在15%以内。 每个等级的nprachSubcarrierOffset参数设置需要与nprachNumSubcarriers参数设置匹配。
PRACH | MRBTS/LNBTS/NBIOTPR | nprachProfNBNorCov | NPRACH subcarrier offset | nprachSubcarrierOffset | 该参数定义了NPRACH资源起始的子载波位置。 | nprach-SubcarrierOffset-r13 | 0:n0; 1:n12; 2:n24; 3:n36; 4:n2; 5:n18; 6:n34 |  | n0 | n0 |  | 每个等级的nprachSubcarrierOffset参数设置需要与nprachNumSubcarriers参数设置匹配。 | E5.3.3中CE0的nprachNumSubcarriers只支持n48一个设值，因此nprachSubcarrierOffset也必须设置为0（CE1/2没有这种限制）。
PRACH | MRBTS/LNBTS/NBIOTPR | nprachProfNBRobCov | NPRACH subcarrier offset | nprachSubcarrierOffset | 该参数定义了NPRACH资源起始的子载波位置。 | nprach-SubcarrierOffset-r13 | 0:n0; 1:n12; 2:n24; 3:n36; 4:n2; 5:n18; 6:n34 |  | n24 | n12 |  | 每个等级的nprachSubcarrierOffset参数设置需要与nprachNumSubcarriers参数设置匹配。
PRACH | MRBTS/LNBTS/NBIOTPR | nprachProfNBExtCov | NPRACH subcarrier offset | nprachSubcarrierOffset | 该参数定义了NPRACH资源起始的子载波位置。 | nprach-SubcarrierOffset-r13 | 0:n0; 1:n12; 2:n24; 3:n36; 4:n2; 5:n18; 6:n34 |  | n36 | n24 |  | 每个等级的nprachSubcarrierOffset参数设置需要与nprachNumSubcarriers参数设置匹配。
PRACH | MRBTS/LNBTS/NBIOTPR | nprachProfNBNorCov | NPRACH periodicity | nprachPeriod | 该参数定义了NPRACH资源的周期。 | nprach-Periodicity-r13 | 40:40ms; 80:80ms; 160:160ms; 320:320ms; 640:640ms; 1280:1280ms; 2560:2560ms | ms | 640ms | 640ms |  | nprachPeriod在很大程度上决定了一次RACH过程的时延，特别是在CE0中，对性能测试中的PING时延有着很大的影响；对上传甚至下载的速率也可能存在影响。理论上来说，nprachPeriod设置得越小，性能测试的结果越好，但是NPRACH上行资源的开销会成倍增加。 另外，早期的高通芯片和海思芯片在占用NPUSCH时没有按照规范避让NPRACH，导致NPUSCH传送失败。如果nprachPeriod设置得过小，NPRACH出现得过为频繁，由于这种问题导致的上下行重传将显著增加，反而影响性能。 nprachPeriod设置时需要综合考虑上述因素。 一般情况下，nprachPeriod=640ms可以使得好点Ping小包的时延达到700ms左右；如果有更高要求，可以尝试进一步改短nprachPeriod设值。
PRACH | MRBTS/LNBTS/NBIOTPR | nprachProfNBRobCov | NPRACH periodicity | nprachPeriod | 该参数定义了NPRACH资源的周期。 | nprach-Periodicity-r13 | 40:40ms; 80:80ms; 160:160ms; 320:320ms; 640:640ms; 1280:1280ms; 2560:2560ms |  | 1280ms | 640ms |  | nprachPeriod在一定程度上决定了一次RACH过程的时延；同时nprachPeriod和nprachNumSubcarriers、以及nprachNumRepPreamble参数一起决定了NPRACH对上行资源的开销。需要综合考虑容量和性能来设定nprachPeriod参数值。
PRACH | MRBTS/LNBTS/NBIOTPR | nprachProfNBExtCov | NPRACH periodicity | nprachPeriod | 该参数定义了NPRACH资源的周期。 | nprach-Periodicity-r13 | 40:40ms; 80:80ms; 160:160ms; 320:320ms; 640:640ms; 1280:1280ms; 2560:2560ms |  | 2560ms | 1280ms |  | nprachPeriod在一定程度上决定了一次RACH过程的时延；同时nprachPeriod和nprachNumSubcarriers、以及nprachNumRepPreamble参数一起决定了NPRACH对上行资源的开销。需要综合考虑容量和性能来设定nprachPeriod参数值。
PRACH | MRBTS/LNBTS/NBIOTPR | nprachProfNBNorCov | Number of repetitions per preamble attempt of NPRACH | nprachNumRepPreamble | 该参数定义了NPRACH资源中每一次NPRACH尝试的重复次数 | numRepetitionsPerPreambleAttempt-r13 | 1:n1; 2:n2; 4:n4; 8:n8; 16:n16; 32:n32; 64:n64; 128:n128 |  | n1 | n8 | n1 | 根据室内深度覆盖测试结果以及覆盖等级门限设置而定。
PRACH | MRBTS/LNBTS/NBIOTPR | nprachProfNBRobCov | Number of repetitions per preamble attempt of NPRACH | nprachNumRepPreamble | 该参数定义了NPRACH资源中每一次NPRACH尝试的重复次数 | numRepetitionsPerPreambleAttempt-r13 | 1:n1; 2:n2; 4:n4; 8:n8; 16:n16; 32:n32; 64:n64; 128:n128 |  | n16 | n8 |  | 根据室内深度覆盖测试结果以及覆盖等级门限设置而定。
PRACH | MRBTS/LNBTS/NBIOTPR | nprachProfNBExtCov | Number of repetitions per preamble attempt of NPRACH | nprachNumRepPreamble | 该参数定义了NPRACH资源中每一次NPRACH尝试的重复次数 | numRepetitionsPerPreambleAttempt-r13 | 1:n1; 2:n2; 4:n4; 8:n8; 16:n16; 32:n32; 64:n64; 128:n128 |  | n64 | n32 |  | 根据室内深度覆盖测试结果以及覆盖等级门限设置而定。
PRACH | MRBTS/LNBTS/NBIOTPR | nprachProfNBNorCov | NPRACH start time | nprachStartTime | 该参数定义了一个NPRACH周期中NPRACH资源的开始位置。 | nprach-StartTime-r13 | 8:8ms; 16:16ms; 32:32ms; 64:64ms; 128:128ms; 256:256ms; 512:512ms; 1024:1024ms | ms | 8ms | 8ms |  | 一个小区内不同等级的NPRACH资源已经通过频域进行区分，时域上就不用区分了。所以不同等级的nprachStartTime可以设置为相同值。 目前没有区分不同小区的NPRACH时频位置，这种情况下，一个小区的NPRACH Preamble可能被同频NB邻区收到，该邻区也可能通过Msg2分配上行资源，导致资源的浪费。 如果需要在时域上区分不同小区的NPRACH资源位置的话，可以在一个基站中创建3个NBIOTPR模板（模板号为0/1/2），每个模板中nprachStartTime分别设置到8ms、256ms和512ms；该基站下不同小区根据其PCI模3的结果，令nbIoTProfId指针指向相应的模板。 轻载网络中，不同小区的NPRACH时频资源不做错开问题不大。 | E5.2.2测试发现指向256ms和512ms的两个小区的速率波动非常严重。所以目前暂时建议不同小区的NPRACH时频位置不做错开。
PRACH | MRBTS/LNBTS/NBIOTPR | nprachProfNBRobCov | NPRACH start time | nprachStartTime | 该参数定义了一个NPRACH周期中NPRACH资源的开始位置。 | nprach-StartTime-r13 | 8:8ms; 16:16ms; 32:32ms; 64:64ms; 128:128ms; 256:256ms; 512:512ms; 1024:1024ms |  | 8ms | 64ms |  | 一个小区内不同等级的NPRACH资源已经通过频域进行区分，时域上就不用区分了。所以不同等级的nprachStartTime可以设置为相同值。 目前没有区分不同小区的NPRACH时频位置，这种情况下，一个小区的NPRACH Preamble可能被同频NB邻区收到，该邻区也可能通过Msg2分配上行资源，导致资源的浪费。 如果需要在时域上区分不同小区的NPRACH资源位置的话，可以在一个基站中创建3个NBIOTPR模板（模板号为0/1/2），每个模板中nprachStartTime分别设置到8ms、256ms和512ms；该基站下不同小区根据其PCI模3的结果，令nbIoTProfId指针指向相应的模板。 轻载网络中，不同小区的NPRACH时频资源不做错开问题不大。 | E5.2.2测试发现指向256ms和512ms的两个小区的速率波动非常严重。所以目前暂时建议不同小区的NPRACH时频位置不做错开。
PRACH | MRBTS/LNBTS/NBIOTPR | nprachProfNBExtCov | NPRACH start time | nprachStartTime | 该参数定义了一个NPRACH周期中NPRACH资源的开始位置。 | nprach-StartTime-r13 | 8:8ms; 16:16ms; 32:32ms; 64:64ms; 128:128ms; 256:256ms; 512:512ms; 1024:1024ms |  | 8ms | 128ms |  | 一个小区内不同等级的NPRACH资源已经通过频域进行区分，时域上就不用区分了。所以不同等级的nprachStartTime可以设置为相同值。 目前没有区分不同小区的NPRACH时频位置，这种情况下，一个小区的NPRACH Preamble可能被同频NB邻区收到，该邻区也可能通过Msg2分配上行资源，导致资源的浪费。 如果需要在时域上区分不同小区的NPRACH资源位置的话，可以在一个基站中创建3个NBIOTPR模板（模板号为0/1/2），每个模板中nprachStartTime分别设置到8ms、256ms和512ms；该基站下不同小区根据其PCI模3的结果，令nbIoTProfId指针指向相应的模板。 轻载网络中，不同小区的NPRACH时频资源不做错开问题不大。 | E5.2.2测试发现指向256ms和512ms的两个小区的速率波动非常严重。所以目前暂时建议不同小区的NPRACH时频位置不做错开。
接入参数 | MRBTS/LNBTS/LNCEL/SIB |  | Cell barred flag | cellBarred | 该参数定义了小区状态是否为“Barred”。如果为“Barred”，则UE不允许占用和接入该小区，即便是紧急呼叫。如果一个UE占用的小区被设置为“Barred”，那么UE将重选到其它小区。 | cellBarred | 0:barred; 1:notBarred |  | notBarred | notBarred
接入参数 | MRBTS/LNBTS/LNCEL/SIB |  | Minimum required RX level in cell | qrxlevmin | 该参数定义了接入小区需要的最低RSRP电平。对应3GPP 36.304中的Qrxlevmin。 | q-RxLevMin;delta-RxLevMin | -156...-44, step 2 | dBm | -134 | -130 |  | 根据3GPP R13，NB-IoT可以支持到164dB的MCL。 qrxlevmin的设置需要综合考虑NRS的发射功率、以及上行底噪水平。 例如：在SA 2*10W的情况下，NRS功率为32dBm，MCL=164dB，对应RSRP=-132dBm，建议NB小区接入电平向下扩展2dB，例如-134dBm。 上行底噪在很大程度上决定了上行接入，上行底噪的标准值在-128dBm，上行底噪的抬升量应该加到qrxlevmin门限上去，否则可能因为上行导致接入问题。 另外，在小区重选时，同频测量的启动门限等于qrxlevmin+sIntra。根据规范，sIntra最大可以设置到62dB，这样在-72dBm以下才能启动同频测量，才可能触发小区重选。所以qrxlevmin设置时还需要考虑室外小区交界处的电平值，qrxlevmin不宜设置得过低。
接入参数 | MRBTS/LNBTS/NBIOTPR | nprachProfNBNorCov | Max number of preamble attempts of NPRACH | nprachMaxNumPreambleCE | 该参数定义了一个NPRACH资源（即一个等级）中NPRACH Preamble的最大尝试次数。如果超过该次数，将在下一个覆盖等级对应的NPRACH资源上发起Preamble尝试。 | maxNumPreambleAttemptCE-r13 | 3:n3; 4:n4; 5:n5; 6:n6; 7:n7; 8:n8; 10:n10 |  | n5 | n5 |  | NPRACH为随机信道，UE没有信道占用情况信息，只是随机占用信道。当信道负荷在15%的情况下，冲突概率也在15%左右，通过重试可以有效降低由于冲突导致的接入失败的概率。3次尝试可以把概率降低到0.34%；4次尝试可以降低到0.05%；5次尝试可以降低到0.01%。
接入参数 | MRBTS/LNBTS/NBIOTPR | nprachProfNBRobCov | Max number of preamble attempts of NPRACH | nprachMaxNumPreambleCE | 该参数定义了一个NPRACH资源（即一个等级）中NPRACH Preamble的最大尝试次数。如果超过该次数，将在下一个覆盖等级对应的NPRACH资源上发起Preamble尝试。 | maxNumPreambleAttemptCE-r13 | 3:n3; 4:n4; 5:n5; 6:n6; 7:n7; 8:n8; 10:n10 |  | n5 | n5 |  | NPRACH为随机信道，UE没有信道占用情况信息，只是随机占用信道。当信道负荷在15%的情况下，冲突概率也在15%左右，通过重试可以有效降低由于冲突导致的接入失败的概率。3次尝试可以把概率降低到0.34%；4次尝试可以降低到0.05%；5次尝试可以降低到0.01%。
接入参数 | MRBTS/LNBTS/NBIOTPR | nprachProfNBExtCov | Max number of preamble attempts of NPRACH | nprachMaxNumPreambleCE | 该参数定义了一个NPRACH资源（即一个等级）中NPRACH Preamble的最大尝试次数。如果超过该次数，将在下一个覆盖等级对应的NPRACH资源上发起Preamble尝试。 | maxNumPreambleAttemptCE-r13 | 3:n3; 4:n4; 5:n5; 6:n6; 7:n7; 8:n8; 10:n10 |  | n5 | n5 |  | NPRACH为随机信道，UE没有信道占用情况信息，只是随机占用信道。当信道负荷在15%的情况下，冲突概率也在15%左右，通过重试可以有效降低由于冲突导致的接入失败的概率。3次尝试可以把概率降低到0.34%；4次尝试可以降低到0.05%；5次尝试可以降低到0.01%。
接入参数 | MRBTS/LNBTS/LNCEL/SIB |  | Preamble transmission maximum | preambTxMax | 该参数定义了随机接入过程的最大尝试次数。 注：数值n50、n100和n200不可用。 | preambleTransMax | 0:3; 1:4; 2:5; 3:6; 4:7; 5:8; 6:10; 7:20; 8:50; 9:100; 10:200 |  | 10 | 10 |  | UE在一个等级上的RACH过程失败达到nprachMaxNumPreambleCE设定次数以后就会在下一个等级开始尝试。nprachMaxNumPreambleCE=5，preambTxMax=10时可以保证在两个等级上各尝试5次。
接入参数 | MRBTS/LNBTS/NBIOTPR | rachProfNBNorCov | RA response window size for NB-IoT | raRespWinSizeNB | 该参数定义了NB-IoT随机接入过程的RAR窗口大小。NB-IoT UE会在上发PRACH前导的最后一个子帧以后的第X个子帧开始，在该参数定义的窗口之内监听RAR消息。（当NPRACH Preamble重复次数nprachNumRepPreamble<64时，X=4；当nprachNumRepPreamble>=64时，X=41。） 注：取值的单位“pp”代表“PDCCH Period”，即多少个Type2搜索空间周期。 | ra-ResponseWindowSize-r13 | 2:pp2; 3:pp3; 4:pp4; 5:pp5; 6:pp6; 7:pp7; 8:pp8; 10:pp10 |  | pp6 | pp5 |  | raRespWinSizeNB设置得不宜过短，否则在多用户的时候可能导致Msg2来不及下发；raRespWinSizeNB设置得也不宜过长，否则未收到Msg2以后要等待很长时间才能进行下一次尝试，影响时延。 CE0中如果npdcchMaxNumRepRa=r2，npdcchStartSfRa=v8，那么搜索空间周期为16ms，raRespWinSizeNB=pp6时，对应RAR等待窗口大小96ms。
接入参数 | MRBTS/LNBTS/NBIOTPR | rachProfNBRobCov | RA response window size for NB-IoT | raRespWinSizeNB | 该参数定义了NB-IoT随机接入过程的RAR窗口大小。NB-IoT UE会在上发PRACH前导的最后一个子帧以后的第X个子帧开始，在该参数定义的窗口之内监听RAR消息。（当NPRACH Preamble重复次数nprachNumRepPreamble<64时，X=4；当nprachNumRepPreamble>=64时，X=41。） 注：取值的单位“pp”代表“PDCCH Period”，即多少个Type2搜索空间周期。 | ra-ResponseWindowSize-r13 | 2:pp2; 3:pp3; 4:pp4; 5:pp5; 6:pp6; 7:pp7; 8:pp8; 10:pp10 |  | pp8 | pp5 |  | raRespWinSizeNB设置得不宜过短，否则在多用户的时候可能导致Msg2来不及下发；raRespWinSizeNB设置得也不宜过长，否则未收到Msg2以后要等待很长时间才能进行下一次尝试，影响时延。 CE1中如果npdcchMaxNumRepRa=r4，npdcchStartSfRa=v8，那么搜索空间周期为32ms，raRespWinSizeNB=pp8时，对应RAR等待窗口大小256ms。
接入参数 | MRBTS/LNBTS/NBIOTPR | rachProfNBExtCov | RA response window size for NB-IoT | raRespWinSizeNB | 该参数定义了NB-IoT随机接入过程的RAR窗口大小。NB-IoT UE会在上发PRACH前导的最后一个子帧以后的第X个子帧开始，在该参数定义的窗口之内监听RAR消息。（当NPRACH Preamble重复次数nprachNumRepPreamble<64时，X=4；当nprachNumRepPreamble>=64时，X=41。） 注：取值的单位“pp”代表“PDCCH Period”，即多少个Type2搜索空间周期。 | ra-ResponseWindowSize-r13 | 2:pp2; 3:pp3; 4:pp4; 5:pp5; 6:pp6; 7:pp7; 8:pp8; 10:pp10 |  | pp10 | pp5 |  | raRespWinSizeNB设置得不宜过短，否则在多用户的时候可能导致Msg2来不及下发；raRespWinSizeNB设置得也不宜过长，否则未收到Msg2以后要等待很长时间才能进行下一次尝试，影响时延。 CE2中如果npdcchMaxNumRepRa=r16，npdcchStartSfRa=v4，那么搜索空间周期为64ms，raRespWinSizeNB=pp10时，对应RAR等待窗口大小640ms。
接入参数 | MRBTS/LNBTS/NBIOTPR | rachProfNBNorCov | Contention resolution timer for NB-IoT | raContResoTimNB | 该参数定义了NB-IoT的最大竞争解决监控时间。在随机接入过程中，当该计时器超时但仍未收到正确的Msg4消息时认为竞争解决失败，UE开始新一轮尝试。 注：取值的单位“pp”代表“PDCCH Period”，即多少个Type2搜索空间周期。 | mac-ContentionResolutionTimer-r13 | 1:pp1; 2:pp2; 3:pp3; 4:pp4; 8:pp8; 16:pp16; 32:pp32; 64:pp64 |  | pp16 | pp8 |  | raRespWinSizeNB用于监控Msg1-Msg2过程，raContResoTimNB用于监控Msg1-Msg4过程，所以raContResoTimNB时间一定要比raRespWinSizeNB时间长。 raContResoTimNB设置得不宜过短，否则在多用户的时候可能导致Msg4来不及下发；raContResoTimNB设置得也不宜过长，否则未收到Msg4以后要等待很长时间才能进行下一次尝试，影响时延。 CE0中如果npdcchMaxNumRepRa=r2，npdcchStartSfRa=v8，那么搜索空间周期为16ms，raContResoTimNB=pp16时，对应RAR等待窗口大小256ms。
接入参数 | MRBTS/LNBTS/NBIOTPR | rachProfNBRobCov | Contention resolution timer for NB-IoT | raContResoTimNB | 该参数定义了NB-IoT的最大竞争解决监控时间。在随机接入过程中，当该计时器超时但仍未收到正确的Msg4消息时认为竞争解决失败，UE开始新一轮尝试。 注：取值的单位“pp”代表“PDCCH Period”，即多少个Type2搜索空间周期。 | mac-ContentionResolutionTimer-r13 | 1:pp1; 2:pp2; 3:pp3; 4:pp4; 8:pp8; 16:pp16; 32:pp32; 64:pp64 |  | pp32 | pp8 |  | raRespWinSizeNB用于监控Msg1-Msg2过程，raContResoTimNB用于监控Msg1-Msg4过程，所以raContResoTimNB时间一定要比raRespWinSizeNB时间长。 raContResoTimNB设置得不宜过短，否则在多用户的时候可能导致Msg4来不及下发；raContResoTimNB设置得也不宜过长，否则未收到Msg4以后要等待很长时间才能进行下一次尝试，影响时延。 CE1中如果npdcchMaxNumRepRa=r4，npdcchStartSfRa=v8，那么搜索空间周期为32ms，raContResoTimNB=pp32时，对应RAR等待窗口大小1024ms。
接入参数 | MRBTS/LNBTS/NBIOTPR | rachProfNBExtCov | Contention resolution timer for NB-IoT | raContResoTimNB | 该参数定义了NB-IoT的最大竞争解决监控时间。在随机接入过程中，当该计时器超时但仍未收到正确的Msg4消息时认为竞争解决失败，UE开始新一轮尝试。 注：取值的单位“pp”代表“PDCCH Period”，即多少个Type2搜索空间周期。 | mac-ContentionResolutionTimer-r13 | 1:pp1; 2:pp2; 3:pp3; 4:pp4; 8:pp8; 16:pp16; 32:pp32; 64:pp64 |  | pp64 | pp32 |  | raRespWinSizeNB用于监控Msg1-Msg2过程，raContResoTimNB用于监控Msg1-Msg4过程，所以raContResoTimNB时间一定要比raRespWinSizeNB时间长。 raContResoTimNB设置得不宜过短，否则在多用户的时候可能导致Msg4来不及下发；raContResoTimNB设置得也不宜过长，否则未收到Msg4以后要等待很长时间才能进行下一次尝试，影响时延。 CE1中如果npdcchMaxNumRepRa=r16，npdcchStartSfRa=v4，那么搜索空间周期为64ms，raContResoTimNB=pp64时，对应RAR等待窗口大小4096ms。
搜索空间 | MRBTS/LNBTS/NBIOTPR | cssProfNBNorCov | Maximum number of repetitions for NPDCCH common search space for RA | npdcchMaxNumRepRa | 该参数定义了Type2公共搜索空间（用于RAR、Msg3重传和Msg4）、以及用户搜索空间的NPDCCH的最大重复次数Rmax。 | npdcch-NumRepetitions-RA-r13 | 1:r1; 2:r2; 4:r4; 8:r8; 16:r16; 32:r32; 64:r64; 128:r128; 256:r256; 512:r512; 1024:r1024; 2048:r2048 |  | r8 | r8 |  | npdcchMaxNumRepRa和npdcchStartSfRa参数分别定义了搜索空间的Rmax和G，决定了搜索空间的周期（T=Rmax*G），进而决定了NPDCCH下发的频度。规范定义：T必须大于等于4。 上行或下行连续数据传送时，其速率取决于每次调度数据的大小、以及两次调度之间的时间间隔。而从统计意义上来说，两次调度之间的时间间隔必然是搜索空间周期的整数倍。 搜索空间周期较短，NPDCCH调度的频度就比较快，可以实现的上下行速率也会比较高。 例如： - CE0中，一次最大TBS的下行调度的最小实际耗时为：1ms(NPDCCH)+4ms+3ms(680bit TBS使用MCS12时的最小子帧数为3个)+12ms+2ms(ACK/NACK)+3ms=25ms，当搜索空间周期T=Rmax*G=2*8=16ms时，两次调度之间的时间间隔为32ms，所以在不考虑其它信道下行资源开销的情况下，可持续的最大下行物理层速率为：680/32=21.25kbps。 - CE0中，如果使用Single-Tone NPUSCH进行上传，一次最大TBS的上行调度的最小实际耗时为：1ms(NPDCCH)+8ms+8ms*6(1000bit TBS使用MCS10时的最小子帧数为6个)+3ms=60ms，当搜索空间周期T=Rmax*G=2*8=16ms时，两次调度之间的时间间隔为64ms，所以在不考虑其它信道上行资源开销的情况下，可持续的最大上行物理层速率为：1000/64=15.625kbps。 当然Rmax的大小也限制了实际可以使用的NPDCCH重复次数R的最大值。为了适应无线环境的变化，也不能把Rmax设置得过小。 | E5.2中，等级0的Rmax必须等于R。 对于等级1和2来说，也暂定Rmax=R
搜索空间 | MRBTS/LNBTS/NBIOTPR | cssProfNBRobCov | Maximum number of repetitions for NPDCCH common search space for RA | npdcchMaxNumRepRa | 该参数定义了Type2公共搜索空间（用于RAR、Msg3重传和Msg4）、以及用户搜索空间的NPDCCH的最大重复次数Rmax。 | npdcch-NumRepetitions-RA-r13 | 1:r1; 2:r2; 4:r4; 8:r8; 16:r16; 32:r32; 64:r64; 128:r128; 256:r256; 512:r512; 1024:r1024; 2048:r2048 |  | r16 | r16 |  | npdcchMaxNumRepRa和npdcchStartSfRa参数分别定义了搜索空间的Rmax和G，决定了搜索空间的周期（T=Rmax*G），进而决定了NPDCCH下发的频度。规范定义：T必须大于等于4。 上行或下行连续数据传送时，其速率取决于每次调度数据的大小、以及两次调度之间的时间间隔。而从统计意义上来说，两次调度之间的时间间隔必然是搜索空间周期的整数倍。 搜索空间周期较短，NPDCCH调度的频度就比较快，可以实现的上下行速率也会比较高。 当然Rmax的大小也限制了实际可以使用的NPDCCH重复次数R的最大值。为了适应无线环境的变化，也不能把Rmax设置得过小。 | E5.2中，等级0的Rmax必须等于R。 对于等级1和2来说，也暂定Rmax=R
搜索空间 | MRBTS/LNBTS/NBIOTPR | cssProfNBExtCov | Maximum number of repetitions for NPDCCH common search space for RA | npdcchMaxNumRepRa | 该参数定义了Type2公共搜索空间（用于RAR、Msg3重传和Msg4）、以及用户搜索空间的NPDCCH的最大重复次数Rmax。 | npdcch-NumRepetitions-RA-r13 | 1:r1; 2:r2; 4:r4; 8:r8; 16:r16; 32:r32; 64:r64; 128:r128; 256:r256; 512:r512; 1024:r1024; 2048:r2048 |  | r64 | r128 |  | npdcchMaxNumRepRa和npdcchStartSfRa参数分别定义了搜索空间的Rmax和G，决定了搜索空间的周期（T=Rmax*G），进而决定了NPDCCH下发的频度。规范定义：T必须大于等于4。 上行或下行连续数据传送时，其速率取决于每次调度数据的大小、以及两次调度之间的时间间隔。而从统计意义上来说，两次调度之间的时间间隔必然是搜索空间周期的整数倍。 搜索空间周期较短，NPDCCH调度的频度就比较快，可以实现的上下行速率也会比较高。 当然Rmax的大小也限制了实际可以使用的NPDCCH重复次数R的最大值。为了适应无线环境的变化，也不能把Rmax设置得过小。 | E5.2中，等级0的Rmax必须等于R。 对于等级1和2来说，也暂定Rmax=R
搜索空间 | MRBTS/LNBTS/NBIOTPR | cssProfNBNorCov | Starting subframes of the NPDCCH Common Search Space for RA | npdcchStartSfRa | 该参数定义了Type2公共搜索空间（用于RAR、Msg3重传和Msg4）、以及用户搜索空间的周期因子G。MPDCCH周期：T=Rmax*G。 | npdcch-StartSF-CSS-RA-r13 | 15:v1dot5; 20:v2; 40:v4; 80:v8; 160:v16; 320:v32; 480:v48; 640:v64 |  | v2 | v8 | v2 | npdcchMaxNumRepRa和npdcchStartSfRa参数分别定义了搜索空间的Rmax和G，决定了搜索空间的周期（T=Rmax*G），进而决定了NPDCCH下发的频度。规范定义：T必须大于等于4。 上行或下行连续数据传送时，其速率取决于每次调度数据的大小、以及两次调度之间的时间间隔。而从统计意义上来说，两次调度之间的时间间隔必然是搜索空间周期的整数倍。 搜索空间周期较短，NPDCCH调度的频度就比较快，可以实现的上下行速率也会比较高。 例如： - CE0中，一次最大TBS的下行调度的最小实际耗时为：1ms(NPDCCH)+4ms+3ms(680bit TBS使用MCS12时的最小子帧数为3个)+12ms+2ms(ACK/NACK)+3ms=25ms，当搜索空间周期T=Rmax*G=2*8=16ms时，两次调度之间的时间间隔为32ms，所以在不考虑其它信道下行资源开销的情况下，可持续的最大下行物理层速率为：680/32=21.25kbps。 - CE0中，如果使用Single-Tone NPUSCH进行上传，一次最大TBS的上行调度的最小实际耗时为：1ms(NPDCCH)+8ms+8ms*6(1000bit TBS使用MCS10时的最小子帧数为6个)+3ms=60ms，当搜索空间周期T=Rmax*G=2*8=16ms时，两次调度之间的时间间隔为64ms，所以在不考虑其它信道上行资源开销的情况下，可持续的最大上行物理层速率为：1000/64=15.625kbps。 npdcchStartSfRa的设值一般建议在2~8之间，根据需要的周期T和最大重复次数Rmax反推得到。 | 对应USS搜索空间大小T=16ms，在Rmax=R的情况下，尽量提供更多的调度机会。
搜索空间 | MRBTS/LNBTS/NBIOTPR | cssProfNBRobCov | Starting subframes of the NPDCCH Common Search Space for RA | npdcchStartSfRa | 该参数定义了Type2公共搜索空间（用于RAR、Msg3重传和Msg4）、以及用户搜索空间的周期因子G。MPDCCH周期：T=Rmax*G。 | npdcch-StartSF-CSS-RA-r13 | 15:v1dot5; 20:v2; 40:v4; 80:v8; 160:v16; 320:v32; 480:v48; 640:v64 |  | v2 | v2 |  | npdcchMaxNumRepRa和npdcchStartSfRa参数分别定义了搜索空间的Rmax和G，决定了搜索空间的周期（T=Rmax*G），进而决定了NPDCCH下发的频度。规范定义：T必须大于等于4。 上行或下行连续数据传送时，其速率取决于每次调度数据的大小、以及两次调度之间的时间间隔。而从统计意义上来说，两次调度之间的时间间隔必然是搜索空间周期的整数倍。 搜索空间周期较短，NPDCCH调度的频度就比较快，可以实现的上下行速率也会比较高。 npdcchStartSfRa的设值一般建议在2~8之间，根据需要的周期T和最大重复次数Rmax反推得到。 | 对应USS搜索空间大小T=32ms，在Rmax=R的情况下，尽量提供更多的调度机会。
搜索空间 | MRBTS/LNBTS/NBIOTPR | cssProfNBExtCov | Starting subframes of the NPDCCH Common Search Space for RA | npdcchStartSfRa | 该参数定义了Type2公共搜索空间（用于RAR、Msg3重传和Msg4）、以及用户搜索空间的周期因子G。MPDCCH周期：T=Rmax*G。 | npdcch-StartSF-CSS-RA-r13 | 15:v1dot5; 20:v2; 40:v4; 80:v8; 160:v16; 320:v32; 480:v48; 640:v64 |  | v2 | v2 |  | npdcchMaxNumRepRa和npdcchStartSfRa参数分别定义了搜索空间的Rmax和G，决定了搜索空间的周期（T=Rmax*G），进而决定了NPDCCH下发的频度。规范定义：T必须大于等于4。 上行或下行连续数据传送时，其速率取决于每次调度数据的大小、以及两次调度之间的时间间隔。而从统计意义上来说，两次调度之间的时间间隔必然是搜索空间周期的整数倍。 搜索空间周期较短，NPDCCH调度的频度就比较快，可以实现的上下行速率也会比较高。 npdcchStartSfRa的设值一般建议在2~8之间，根据需要的周期T和最大重复次数Rmax反推得到。 | 对应USS搜索空间大小T=64ms，在Rmax=R的情况下，尽量提供更多的调度机会。
搜索空间 | MRBTS/LNBTS/NBIOTPR | cssProfNBNorCov | Offset for NPDCCH Common Search Space | npdcchOffsetRa | 该参数定义了Type2公共搜索空间（用于RAR、Msg3重传和Msg4）、以及用户搜索空间的NPDCCH在相应周期中的开始位置，以分数表示。 | npdcch-Offset-RA-r13 | 0:zero; 1:oneEighth; 2:oneFourth; 3:threeEighth |  | zero | zero |  | 如有机会可以尝试通过将npdcchOffsetRa设置为不同值使得不同小区的NPDCCH位置错开。
搜索空间 | MRBTS/LNBTS/NBIOTPR | cssProfNBRobCov | Offset for NPDCCH Common Search Space | npdcchOffsetRa | 该参数定义了Type2公共搜索空间（用于RAR、Msg3重传和Msg4）、以及用户搜索空间的NPDCCH在相应周期中的开始位置，以分数表示。 | npdcch-Offset-RA-r13 | 0:zero; 1:oneEighth; 2:oneFourth; 3:threeEighth |  | zero | zero |  | 如有机会可以尝试通过将npdcchOffsetRa设置为不同值使得不同小区的NPDCCH位置错开。
搜索空间 | MRBTS/LNBTS/NBIOTPR | cssProfNBExtCov | Offset for NPDCCH Common Search Space | npdcchOffsetRa | 该参数定义了Type2公共搜索空间（用于RAR、Msg3重传和Msg4）、以及用户搜索空间的NPDCCH在相应周期中的开始位置，以分数表示。 | npdcch-Offset-RA-r13 | 0:zero; 1:oneEighth; 2:oneFourth; 3:threeEighth |  | zero | zero |  | 如有机会可以尝试通过将npdcchOffsetRa设置为不同值使得不同小区的NPDCCH位置错开。
调度参数 | MRBTS/LNBTS/NBIOTPR | schedProfNBNorCov | Initial repetition number of NPDCCH for RA | iniNpdcchNumRepRa | 该参数定义了Type2公共搜索空间（用于RAR、Msg3重传和Msg4）、以及用户搜索空间的NPDCCH的初始重复次数。 |  | 1:r1; 2:r2; 4:r4; 8:r8; 16:r16; 32:r32; 64:r64; 128:r128; 256:r256; 512:r512; 1024:r1024; 2048:r2048 |  | r1 | r8 | r1 | 根据室内深度覆盖测试结果，NPDCCH信号还是比较强健的，3个等级的重复次数可以设到r1/r2/r16。 考虑到该信道的重要性，且其消耗资源不多，将等级0中设置到r2，等级1设置到r4，不会影响上下行单次调度时长。
调度参数 | MRBTS/LNBTS/NBIOTPR | schedProfNBRobCov | Initial repetition number of NPDCCH for RA and unicast NPDSCH transmission | iniNpdcchNumRepRa | 该参数定义了Type2公共搜索空间（用于RAR、Msg3重传和Msg4）、以及用户搜索空间的NPDCCH的初始重复次数。 |  | 1:r1; 2:r2; 4:r4; 8:r8; 16:r16; 32:r32; 64:r64; 128:r128; 256:r256; 512:r512; 1024:r1024; 2048:r2048 |  | r4 | r8 |  | 根据室内深度覆盖测试结果，NPDCCH信号还是比较强健的，3个等级的重复次数可以设到r1/r2/r16。 考虑到该信道的重要性，且其消耗资源不多，将等级0中设置到r2，等级1设置到r4，不会影响上下行单次调度时长。
调度参数 | MRBTS/LNBTS/NBIOTPR | schedProfNBExtCov | Initial repetition number of NPDCCH for RA and unicast NPDSCH transmission | iniNpdcchNumRepRa | 该参数定义了Type2公共搜索空间（用于RAR、Msg3重传和Msg4）、以及用户搜索空间的NPDCCH的初始重复次数。 |  | 1:r1; 2:r2; 4:r4; 8:r8; 16:r16; 32:r32; 64:r64; 128:r128; 256:r256; 512:r512; 1024:r1024; 2048:r2048 |  | r16 | r64 |  | 根据室内深度覆盖测试结果，NPDCCH信号还是比较强健的，3个等级的重复次数可以设到r1/r2/r16。 考虑到该信道的重要性，且其消耗资源不多，将等级0中设置到r2，等级1设置到r4，不会影响上下行单次调度时长。
调度参数 | MRBTS/LNBTS/NBIOTPR | schedProfNBNorCov | Initial repetition number of NPDSCH | iniNpdschNumRep | 该参数定义了NB-IoT的NPDSCH的初始重复次数。 |  | 1:r1; 2:r2; 4:r4; 8:r8; 16:r16; 32:r32; 64:r64; 128:r128; 256:r256; 512:r512; 1024:r1024; 2048:r2048 |  | r1 | r4 | r1 | 等级0的NPDSCH的MCS和重复次数根据室外小区边缘测试结果而定。
调度参数 | MRBTS/LNBTS/NBIOTPR | schedProfNBRobCov | Initial repetition number of NPDSCH | iniNpdschNumRep | 该参数定义了NB-IoT的NPDSCH的初始重复次数。 |  | 1:r1; 2:r2; 4:r4; 8:r8; 16:r16; 32:r32; 64:r64; 128:r128; 256:r256; 512:r512; 1024:r1024; 2048:r2048 |  | r8 | r4 |  | 等级1/2的NPDSCH的MCS和重复次数根据室内深度覆盖测试结果而定。 根据测试结果，等级1使用MCS1不重复也可以了，但为了保证小区边缘深度室内覆盖，调整到MCS1重复4次。 该建议值是针对轻载商用网设置的一个比较保守的值。对于负荷较高的商用网络来说，也可以使用相对激进（更低）一些的参数设置。
调度参数 | MRBTS/LNBTS/NBIOTPR | schedProfNBExtCov | Initial repetition number of NPDSCH | iniNpdschNumRep | 该参数定义了NB-IoT的NPDSCH的初始重复次数。 |  | 1:r1; 2:r2; 4:r4; 8:r8; 16:r16; 32:r32; 64:r64; 128:r128; 256:r256; 512:r512; 1024:r1024; 2048:r2048 |  | r32 | r32 |  | 等级1/2的NPDSCH的MCS和重复次数根据室内深度覆盖测试结果而定。 该建议值是针对轻载商用网设置的一个比较保守的值。对于负荷较高的商用网络来说，也可以使用相对激进（更低）一些的参数设置。
调度参数 | MRBTS/LNBTS/NBIOTPR | schedProfNBNorCov | Initial MCS in downlink | iniMcsDl | 该参数定义了NB-IoT的初始下行MCS。 |  | 0...12, step 1 |  | 8 | 6 |  | 等级0的NPDSCH的MCS和重复次数根据室外小区边缘测试结果而定。 该建议值是针对轻载商用网设置的一个比较保守的值。对于负荷较高的商用网络来说，也可以使用相对激进（更高）一些的参数设置。 在好点性能测试（例如PING和上传下载测试）时建议将iniMcsDl调整到10、甚至12。
调度参数 | MRBTS/LNBTS/NBIOTPR | schedProfNBRobCov | Initial MCS in downlink | iniMcsDl | 该参数定义了NB-IoT的初始下行MCS。 |  | 0...12, step 1 |  | 7 | 6 |  | 等级1/2的NPDSCH的MCS和重复次数根据室内深度覆盖测试结果而定。 该建议值是针对轻载商用网设置的一个比较保守的值。对于负荷较高的商用网络来说，也可以使用相对激进（更高）一些的参数设置。
调度参数 | MRBTS/LNBTS/NBIOTPR | schedProfNBExtCov | Initial MCS in downlink | iniMcsDl | 该参数定义了NB-IoT的初始下行MCS。 |  | 0...12, step 1 |  | 5 | 2 |  | 等级1/2的NPDSCH的MCS和重复次数根据室内深度覆盖测试结果而定。
调度参数 | MRBTS/LNBTS/NBIOTPR | schedProfNBNorCov | Repetition Number of ACK/NACK for NB-IoT | ackNACKNumRep | 该参数定义了NB-IoT ACK/NACK的重复次数。如果没有设置的话，就沿用SIB2-NB中的ack-NACK-NumRepetitions-Msg4设值。 | ack-NACK-NumRepetitions-r13 | 1:r1; 2:r2; 4:r4; 8:r8; 16:r16; 32:r32; 64:r64; 128:r128 |  | r1 | r8 | r1 | 根据室内深度覆盖测试结果，NPUSCH Format2信道完全不受限，3个覆盖等级的重复次数可以设到r1/r1/r4。但考虑到该信道的重要性，且其消耗资源不多，所以沿用缺省值r1/r4/r16。
调度参数 | MRBTS/LNBTS/NBIOTPR | schedProfNBRobCov | Repetition Number of ACK/NACK for NB-IoT | ackNACKNumRep | 该参数定义了NB-IoT ACK/NACK的重复次数。如果没有设置的话，就沿用SIB2-NB中的ack-NACK-NumRepetitions-Msg4设值。 | ack-NACK-NumRepetitions-r13 | 1:r1; 2:r2; 4:r4; 8:r8; 16:r16; 32:r32; 64:r64; 128:r128 |  | r4 | r8 |  | 根据室内深度覆盖测试结果，NPUSCH Format2信道完全不受限，3个覆盖等级的重复次数可以设到r1/r1/r4。但考虑到该信道的重要性，且其消耗资源不多，所以沿用缺省值r1/r4/r16。
调度参数 | MRBTS/LNBTS/NBIOTPR | schedProfNBExtCov | Repetition Number of ACK/NACK for NB-IoT | ackNACKNumRep | 该参数定义了NB-IoT ACK/NACK的重复次数。如果没有设置的话，就沿用SIB2-NB中的ack-NACK-NumRepetitions-Msg4设值。 | ack-NACK-NumRepetitions-r13 | 1:r1; 2:r2; 4:r4; 8:r8; 16:r16; 32:r32; 64:r64; 128:r128 |  | r16 | r64 |  | 根据室内深度覆盖测试结果，NPUSCH Format2信道完全不受限，3个覆盖等级的重复次数可以设到r1/r1/r4。但考虑到该信道的重要性，且其消耗资源不多，所以沿用缺省值r1/r4/r16。
调度参数 | MRBTS/LNBTS/NBIOTPR | schedProfNBNorCov | Repetition Number of Msg4 ACK/NACK for NB-IoT | ackNACKNumRepMsg4 | 该参数定义了NB-IoT UE回复Msg4的ACK/NACK的重复次数。 | ack-NACK-NumRepetitions-Msg4-r13 | 1:r1; 2:r2; 4:r4; 8:r8; 16:r16; 32:r32; 64:r64; 128:r128 |  | r1 | r8 | r1 | 等于ackNACKNumRep设值。
调度参数 | MRBTS/LNBTS/NBIOTPR | schedProfNBRobCov | Repetition Number of Msg4 ACK/NACK for NB-IoT | ackNACKNumRepMsg4 | 该参数定义了NB-IoT UE回复Msg4的ACK/NACK的重复次数。 | ack-NACK-NumRepetitions-Msg4-r13 | 1:r1; 2:r2; 4:r4; 8:r8; 16:r16; 32:r32; 64:r64; 128:r128 |  | r4 | r8 |  | 等于ackNACKNumRep设值。
调度参数 | MRBTS/LNBTS/NBIOTPR | schedProfNBExtCov | Repetition Number of Msg4 ACK/NACK for NB-IoT | ackNACKNumRepMsg4 | 该参数定义了NB-IoT UE回复Msg4的ACK/NACK的重复次数。 | ack-NACK-NumRepetitions-Msg4-r13 | 1:r1; 2:r2; 4:r4; 8:r8; 16:r16; 32:r32; 64:r64; 128:r128 |  | r16 | r64 |  | 等于ackNACKNumRep设值。
调度参数 | MRBTS/LNBTS/NBIOTPR | schedProfNBNorCov | Initial repetition number of NPUSCH | iniNpuschNumRep | 该参数定义了NB-IoT的NPUSCH的初始重复次数。 |  | 1:r1; 2:r2; 4:r4; 8:r8; 16:r16; 32:r32; 64:r64; 128:r128 |  | r1 | r4 | r1 | 等级0/1/2的NPUSCH的MCS和重复次数根据室内深度覆盖测试结果以及覆盖等级门限设置而定；SingleTone的NPUSCH传送非常耗时，MCS不宜低于1、重复数不宜超过16。 一般情况下，SA NB-IoT的深度覆盖主要取决于上行，这些NPUSCH的MCS和重复次数建议值都是外场测试中保证相应等级边缘质量的基本设置，如果小区上行负荷很高的话，则必须在保证质量和兼顾容量之间进行取舍（例如适当降低重复次数或提高MCS），此时覆盖等级边缘的UE可以通过HARQ重传来弥补。
调度参数 | MRBTS/LNBTS/NBIOTPR | schedProfNBRobCov | Initial repetition number of NPUSCH | iniNpuschNumRep | 该参数定义了NB-IoT的NPUSCH的初始重复次数。 |  | 1:r1; 2:r2; 4:r4; 8:r8; 16:r16; 32:r32; 64:r64; 128:r128 |  | r8 | r4 |  | 等级0/1/2的NPUSCH的MCS和重复次数根据室内深度覆盖测试结果以及覆盖等级门限设置而定；SingleTone的NPUSCH传送非常耗时，MCS不宜低于1、重复数不宜超过16。 等级1使用MCS1重复次数8会更保险一些，设置为MCS1重复4次是对容量和时延的折中。 一般情况下，SA NB-IoT的深度覆盖主要取决于上行，这些NPUSCH的MCS和重复次数建议值都是外场测试中保证相应等级边缘质量的基本设置，如果小区上行负荷很高的话，则必须在保证质量和兼顾容量之间进行取舍（例如适当降低重复次数或提高MCS），此时覆盖等级边缘的UE可以通过HARQ重传来弥补。
调度参数 | MRBTS/LNBTS/NBIOTPR | schedProfNBExtCov | Initial repetition number of NPUSCH | iniNpuschNumRep | 该参数定义了NB-IoT的NPUSCH的初始重复次数。 |  | 1:r1; 2:r2; 4:r4; 8:r8; 16:r16; 32:r32; 64:r64; 128:r128 |  | r32 | r32 |  | 等级0/1/2的NPUSCH的MCS和重复次数根据室内深度覆盖测试结果以及覆盖等级门限设置而定；SingleTone的NPUSCH传送非常耗时，MCS不宜低于1、重复数不宜超过16。 一般情况下，SA NB-IoT的深度覆盖主要取决于上行，这些NPUSCH的MCS和重复次数建议值都是外场测试中保证相应等级边缘质量的基本设置，如果小区上行负荷很高的话，则必须在保证质量和兼顾容量之间进行取舍（例如适当降低重复次数或提高MCS），此时覆盖等级边缘的UE可以通过HARQ重传来弥补。
调度参数 | MRBTS/LNBTS/NBIOTPR | schedProfNBNorCov | Initial MCS in uplink | iniMcsUl | 该参数定义了NB-IoT的初始上行MCS。 |  | 0...10, step 1 |  | 8 | 6 |  | 等级0/1/2的NPUSCH的MCS和重复次数根据室内深度覆盖测试结果以及覆盖等级门限设置而定；SingleTone的NPUSCH传送非常耗时，MCS不宜低于1、重复数不宜超过16。 一般情况下，SA NB-IoT的深度覆盖主要取决于上行，这些NPUSCH的MCS和重复次数建议值都是外场测试中保证相应等级边缘质量的基本设置，如果小区上行负荷很高的话，则必须在保证质量和兼顾容量之间进行取舍（例如适当降低重复次数或提高MCS），此时覆盖等级边缘的UE可以通过HARQ重传来弥补。 在好点性能测试（例如PING和上传下载测试）时建议将iniMcsDl调整到10。
调度参数 | MRBTS/LNBTS/NBIOTPR | schedProfNBRobCov | Initial MCS in uplink | iniMcsUl | 该参数定义了NB-IoT的初始上行MCS。 |  | 0...10, step 1 |  | 7 | 6 |  | 等级0/1/2的NPUSCH的MCS和重复次数根据室内深度覆盖测试结果以及覆盖等级门限设置而定；SingleTone的NPUSCH传送非常耗时，MCS不宜低于1、重复数不宜超过16。 等级1使用MCS1重复次数8会更保险一些，设置为MCS1重复4次是对容量和时延的折中。 一般情况下，SA NB-IoT的深度覆盖主要取决于上行，这些NPUSCH的MCS和重复次数建议值都是外场测试中保证相应等级边缘质量的基本设置，如果小区上行负荷很高的话，则必须在保证质量和兼顾容量之间进行取舍（例如适当降低重复次数或提高MCS），此时覆盖等级边缘的UE可以通过HARQ重传来弥补。
调度参数 | MRBTS/LNBTS/NBIOTPR | schedProfNBExtCov | Initial MCS in uplink | iniMcsUl | 该参数定义了NB-IoT的初始上行MCS。 |  | 0...10, step 1 |  | 5 | 2 |  | 等级0/1/2的NPUSCH的MCS和重复次数根据室内深度覆盖测试结果以及覆盖等级门限设置而定；SingleTone的NPUSCH传送非常耗时，MCS不宜低于1、重复数不宜超过16。 一般情况下，SA NB-IoT的深度覆盖主要取决于上行，这些NPUSCH的MCS和重复次数建议值都是外场测试中保证相应等级边缘质量的基本设置，如果小区上行负荷很高的话，则必须在保证质量和兼顾容量之间进行取舍（例如适当降低重复次数或提高MCS），此时覆盖等级边缘的UE可以通过HARQ重传来弥补。
上行功控 | MRBTS/LNBTS/LNCEL/SIB |  | Max. uplink transmission power own cell | pMaxOwnCell | 该参数定义了UE的最大发射功率，同时也用于计算3GPP36.304中的P-compensation功率补偿值。 该参数对应3GPP36.101中的PEMAX。UE的最大发射功率不能超过该参数定义值，也不能超过UE功率等级对应的最大功率值（对应3GPP36.101中的PUMAX）。 | p-Max | -30...33, step 1 | dBm | 23 | 23
上行功控 | MRBTS/LNBTS/LNCEL/SIB |  | Preamble initial received target power | ulpcIniPrePwr | 该参数定义了随机接入过程中Preamble首次发送的目标接收电平。 | preambleInitialReceivedTargetPower | 0:-120 dBm; 1:-118 dBm; 2:-116 dBm; 3:-114 dBm; 4:-112 dBm; 5:-110 dBm; 6:-108 dBm; 7:-106 dBm; 8:-104 dBm; 9:-102 dBm; 10:-100 dBm; 11:-98 dBm; 12:-96 dBm; 13:-94 dBm; 14:-92 dBm; 15:-90 dBm |  | -104 dBm | -104 dBm |  | 覆盖等级0中NPRACH目标接收电平不宜过高，否则可能导致干扰。建议ulpcIniPrePwr设置到-110~-104dBm之间；其它覆盖等级均使用最大功率发射（规范定义，无需参数设置）。 轻载网络ulpcIniPrePwr可以设置得高一些，负荷起来以后可以逐步调低该值，降低网内上行干扰。
上行功控 | MRBTS/LNBTS/LNCEL/SIB |  | Power ramping step | prachPwrRamp | 该参数定义了随机接入过程中每次Preamble发送功率的递进步长，用于PRACH和NPRACH。 | powerRampingStep | 0:0dB; 1:2dB; 2:4dB; 3:6dB |  | 4dB | 2dB |  | 建议prachPwrRamp设置到4dB，相比于2dB的步长，4次重试可以增大的功率从8dB增加到16dB。 负荷起来以后可以考虑恢复到2dB的步长，降低网内上行干扰。
上行功控 | MRBTS/LNBTS/LNCEL |  | Delta preamble random access message 3 | deltaPreMsg3 | 该参数定义了随机接入过程中Msg3传送或重传时的PUSCH或NPUSCH功率相对于最后一次Preamble功率的偏置值。 |  | -1...6, step 1 | 2dB | 4*2dB | 4 |  | 传统LTE中该参数设值为1*2dB。考虑到NB-IoT中NPRACH使用3.75kHz子载波而Msg3的NPUSCH在Single-Tone时使用15kHz子载波，两者之间有4倍的差异，所以需要额外提升6dB的功率。
上行功控 | MRBTS/LNBTS/LNCEL |  | Alpha | ulpcAlpha | 该参数定义了上行功率控制中的部分路损补偿因子，当取值为1时代表全路损补偿，取值小于1时为部分路损补偿。 | alpha | 0:alpha 0; 1:alpha 0.4; 2:alpha 0.5; 3:alpha 0.6; 4:alpha 0.7; 5:alpha 0.8; 6:alpha 0.9; 7:alpha 1 |  | alpha 1 | alpha 1 |  | 在NB-IoT轻载网络中，上行功控建议使用全路损补偿，即ulpcAlpha=1，这样可以提升CE0边界的性能。 负荷起来以后，如果全网的上行底噪有明显抬升，则可以考虑使用部分路损补偿，例如ulpcAlpha=0.9、0.8、甚至0.7，但需要相应调整p0NomPusch设值。 例如：令p0NomPusch(ulpcAlpha<1)=p0NomPusch(ulpcAlpha=1)*ulpcAlpha，比如：ulpcAlpha=0.9&&p0NomPusch=-90，ulpcAlpha=0.8&&p0NomPusch=-80，ulpcAlpha=0.7&&p0NomPusch=-70。这样的话，全路损补偿时UE发射功率大于0dBm的无线环境中，部分功率补偿时的UE发射功率都会相应下降；而全路损补偿时UE发射功率小于0dBm的无线环境中，部分功率补偿时的UE发射功率都会相应上升，整体小区上行干扰应该是下降的。 ulpcAlpha和p0NomPusch应该使得处于覆盖等级0边缘的UE使用满功率发射。
上行功控 | MRBTS/LNBTS/LNCEL |  | Nominal power for UE PUSCH or NPUSCH TX power calculation | p0NomPusch | 该参数定义了上行功率控制中的小区级的PUSCH或NPUSCH的目标接收电平。 | P0_NOMINAL_PUSCH(j=1) | -126...24, step 1 | dBm | -100 | -106 |  | 建议全路损补偿（即ulpcAlpha=1）时，p0NomPusch设置到-106~100dBm，比ulpcIniPrePwr高4~8dB。 在NB-IoT轻载网络中，建议使用较高的设值，这样可以提升CE0边界的性能；负荷起来以后，如果全网的上行底噪有明显抬升，则可以适当降低该值。 当改用部分路损补偿（即ulpcAlpha<1）时，p0NomPusch设值需要随ulpcAlpha设值相应调整。 例如：令p0NomPusch(ulpcAlpha<1)=p0NomPusch(ulpcAlpha=1)*ulpcAlpha，比如：ulpcAlpha=0.9&&p0NomPusch=-90，ulpcAlpha=0.8&&p0NomPusch=-80，ulpcAlpha=0.7&&p0NomPusch=-70。这样的话，全路损补偿时UE发射功率大于0dBm的无线环境中，部分功率补偿时的UE发射功率都会相应下降；而全路损补偿时UE发射功率小于0dBm的无线环境中，部分功率补偿时的UE发射功率都会相应上升，整体小区上行干扰应该是下降的。 ulpcAlpha和p0NomPusch应该使得处于覆盖等级0边缘的UE使用满功率发射。
MAC层参数 | MRBTS/LNBTS/LNCEL |  | Maximum number of HARQ transmission in DL | harqMaxTrDl | 该参数定义了下行HARQ的最大传送次数的初始值。 |  | 1...16, step 1 |  | 4 | 4
MAC层参数 | MRBTS/LNBTS/LNCEL |  | Maximum number of HARQ transmission in UL | harqMaxTxUl | 该参数定义了上行HARQ的最大传送次数的初始值。 | maxHARQ-Tx | 1:1; 2:2; 3:3; 4:4; 5:5; 6:6; 7:7; 8:8; 10:10; 12:12; 16:16; 20:20; 24:24; 28:28 |  | 5 | 5
MAC层参数 | MRBTS/LNBTS/NBIOTPR | macProfNBNorCov | Logical channel SR prohibit timer for NB-IoT | logicalChanSrProhibitTimerNB | 该参数定义了NB-IoT的调度请求发送的等待时延，用于等待可能的上行调度。当UE的缓存中有数据到达时，该计时器开始计时；计时器运行时，如果出现上行调度则停止并重置该计时器；该计时器超时以后，UE会通过随机接入过程申请上行调度。 注：取值的单位“pp”代表“PDCCH Period”，即多少个Type2搜索空间周期。 | logicalChannelSR-ProhibitTimer-r13 | 2:pp2; 8:pp8; 32:pp32; 128:pp128; 512:pp512; 1024:pp1024; 2048:pp2048 |  | pp2 | pp2 | pp32 | 使用高通芯片进行连续上传测试时发现： - 当logicalChanSrProhibitTimerNB参数设置得大于pp2时，新数据包达到UE缓存以后的BSR无法在上一个数据包的最后一个上行调度中上传，基站没有得到更新信息，停止上行调度，一段时间后，UE触发RACH过程，在Msg3中把BSR上传给基站，此后基站才开始新一轮的上行调度，RACH过程导致额外数百ms的时延，导致Single-Tone上行速率最高仅为8kbps左右（nprachPeriod设置为320ms时）。 - 当logicalChanSrProhibitTimerNB参数设置为pp2时，新数据包达到UE缓存以后的BSR可以在上一个数据包的最后一个上行调度中与新数据一起上传，基站收到以后可以据此开始新一轮的上行调度，这样就可以避免RACH过程，节省了大量时间，Single-Tone的上行速率可以提升到11kbps左右。 上述问题是由高通芯片的问题导致，但可以通过将logicalChanSrProhibitTimerNB参数设置为pp2解决。截止目前为止未发现设置为pp2的负面影响。
MAC层参数 | MRBTS/LNBTS/NBIOTPR | macProfNBRobCov | Logical channel SR prohibit timer for NB-IoT | logicalChanSrProhibitTimerNB | 该参数定义了NB-IoT的调度请求发送的等待时延，用于等待可能的上行调度。当UE的缓存中有数据到达时，该计时器开始计时；计时器运行时，如果出现上行调度则停止并重置该计时器；该计时器超时以后，UE会通过随机接入过程申请上行调度。 注：取值的单位“pp”代表“PDCCH Period”，即多少个Type2搜索空间周期。 | logicalChannelSR-ProhibitTimer-r13 | 2:pp2; 8:pp8; 32:pp32; 128:pp128; 512:pp512; 1024:pp1024; 2048:pp2048 |  | pp2 | pp2 |  | 与覆盖等级0的logicalChanSrProhibitTimerNB参数设置为相同值。
MAC层参数 | MRBTS/LNBTS/NBIOTPR | macProfNBExtCov | Logical channel SR prohibit timer for NB-IoT | logicalChanSrProhibitTimerNB | 该参数定义了NB-IoT的调度请求发送的等待时延，用于等待可能的上行调度。当UE的缓存中有数据到达时，该计时器开始计时；计时器运行时，如果出现上行调度则停止并重置该计时器；该计时器超时以后，UE会通过随机接入过程申请上行调度。 注：取值的单位“pp”代表“PDCCH Period”，即多少个Type2搜索空间周期。 | logicalChannelSR-ProhibitTimer-r13 | 2:pp2; 8:pp8; 32:pp32; 128:pp128; 512:pp512; 1024:pp1024; 2048:pp2048 |  | pp2 | pp2 |  | 与覆盖等级0的logicalChanSrProhibitTimerNB参数设置为相同值。
MAC层参数 | MRBTS/LNBTS/NBIOTPR | macProfNBNorCov | Retransmit BSR timer for NB-IoT | tReTxBsrTimeNB | 该参数定义了NB-IoT UE当存在待传数据但没有上行调度时，正常BSR报告重复发送的时间间隔。 | retxBSR-Timer-r13 | 0:pp4; 1:pp16; 2:pp64; 3:pp128; 4:pp256; 5:pp512; 6:infinity |  | pp16 | pp16 | pp64
MAC层参数 | MRBTS/LNBTS/NBIOTPR | macProfNBRobCov | Retransmit BSR timer for NB-IoT | tReTxBsrTimeNB | 该参数定义了NB-IoT UE当存在待传数据但没有上行调度时，正常BSR报告重复发送的时间间隔。 | retxBSR-Timer-r13 | 0:pp4; 1:pp16; 2:pp64; 3:pp128; 4:pp256; 5:pp512; 6:infinity |  | pp16 | pp16
MAC层参数 | MRBTS/LNBTS/NBIOTPR | macProfNBExtCov | Retransmit BSR timer for NB-IoT | tReTxBsrTimeNB | 该参数定义了NB-IoT UE当存在待传数据但没有上行调度时，正常BSR报告重复发送的时间间隔。 | retxBSR-Timer-r13 | 0:pp4; 1:pp16; 2:pp64; 3:pp128; 4:pp256; 5:pp512; 6:infinity |  | pp16 | pp16
RLC层参数 | MRBTS/LNBTS/NBIOTPR | rlcProfNBNorCov | Max retransmission threshold for NB-IoT | maxRetxThreNB | 该参数定义了NB-IoT AM RLC实体中发端的Poll的最大重发次数。 | maxRetxThreshold-r13 | 1:t1; 2:t2; 3:t3; 4:t4; 6:t6; 8:t8; 16:t16; 32:t32 |  | t4 | t4
RLC层参数 | MRBTS/LNBTS/NBIOTPR | rlcProfNBRobCov | Max retransmission threshold for NB-IoT | maxRetxThreNB | 该参数定义了NB-IoT AM RLC实体中发端的Poll的最大重发次数。 | maxRetxThreshold-r13 | 1:t1; 2:t2; 3:t3; 4:t4; 6:t6; 8:t8; 16:t16; 32:t32 |  | t4 | t4
RLC层参数 | MRBTS/LNBTS/NBIOTPR | rlcProfNBExtCov | Max retransmission threshold for NB-IoT | maxRetxThreNB | 该参数定义了NB-IoT AM RLC实体中发端的Poll的最大重发次数。 | maxRetxThreshold-r13 | 1:t1; 2:t2; 3:t3; 4:t4; 6:t6; 8:t8; 16:t16; 32:t32 |  | t4 | t4
RLC层参数 | MRBTS/LNBTS/NBIOTPR | rlcProfNBNorCov | Poll retransmit for NB-IoT | tPollRetrNB | 该参数定义了NB-IoT AM RLC实体中发端的Poll的重发间隔时间。对应3GPP36.331的t-pollRetransmit-r13。 | t-PollRetransmit-r13 | 250:250ms; 500:500ms; 1000:1000ms; 2000:2000ms; 3000:3000ms; 4000:4000ms; 6000:6000ms; 10000:10000ms; 15000:15000ms; 25000:25000ms; 40000:40000ms; 60000:60000ms; 90000:90000ms; 120000:120000ms; 180000:180000ms | ms | 2000ms | 1000ms | 1秒够不够？？？
RLC层参数 | MRBTS/LNBTS/NBIOTPR | rlcProfNBRobCov | Poll retransmit for NB-IoT | tPollRetrNB | 该参数定义了NB-IoT AM RLC实体中发端的Poll的重发间隔时间。对应3GPP36.331的t-pollRetransmit-r13。 | t-PollRetransmit-r13 | 250:250ms; 500:500ms; 1000:1000ms; 2000:2000ms; 3000:3000ms; 4000:4000ms; 6000:6000ms; 10000:10000ms; 15000:15000ms; 25000:25000ms; 40000:40000ms; 60000:60000ms; 90000:90000ms; 120000:120000ms; 180000:180000ms |  | 2000ms | 1000ms
RLC层参数 | MRBTS/LNBTS/NBIOTPR | rlcProfNBExtCov | Poll retransmit for NB-IoT | tPollRetrNB | 该参数定义了NB-IoT AM RLC实体中发端的Poll的重发间隔时间。对应3GPP36.331的t-pollRetransmit-r13。 | t-PollRetransmit-r13 | 250:250ms; 500:500ms; 1000:1000ms; 2000:2000ms; 3000:3000ms; 4000:4000ms; 6000:6000ms; 10000:10000ms; 15000:15000ms; 25000:25000ms; 40000:40000ms; 60000:60000ms; 90000:90000ms; 120000:120000ms; 180000:180000ms |  | 2000ms | 4000ms
Timer参数 | MRBTS/LNBTS/LNCEL/SIB |  | Timer T311 | t311 | 该参数定义了T311计时器，用于UE监控RRC连接重建的小区选择过程。当UE决定开始一个RRC连接重建过程时启动该计时器；当找到一个合适小区（suitable cell）以后停止并重置该计时器；当计时器超时后高层终止RRC连接重建过程并进入RRC空闲态。参见3GPP 36.331 IE UE-TimersAndConstants: t311。 | t311 | 0:1000ms; 1:3000ms; 2:5000ms; 3:10000ms; 4:15000ms; 5:20000ms; 6:30000ms |  | 3000ms | 3000ms
Timer参数 | MRBTS/LNBTS/LNCEL/SIB |  | Maximum number of out-of-sync indications | n310 | 该参数定义了UE从底层连续收到“out of sync”的最大次数，用于物理层链路监控。当超过该次数时启动T310计时器，计时器超时则导致物理层链路失败。参见3GPP 36.331中的IE UE-TimersAndConstants: n310。 | n310 | 0:n1; 1:n2; 2:n3; 3:n4; 4:n6; 5:n8; 6:n10; 7:n20 |  | n10 | n10
Timer参数 | MRBTS/LNBTS/LNCEL/SIB |  | Maximum number of in-sync indications | n311 | 该参数定义了UE从底层连续收到“in-sync”的最大次数，用于物理层链路监控。当超过该次数时停止并重置T310计时器，物理层链路恢复正常。参见3GPP 36.331中的IE UE-TimersAndConstants: n311。 | n311 | 0:n1; 1:n2; 2:n3; 3:n4; 4:n5; 5:n6; 6:n8; 7:n10 |  | n1 | n1
Timer参数 | MRBTS/LNBTS/NBIOTPR |  | SRB inactivity timer | srbInactivityTimerNB | 该参数定义了UE在SRB上下行不激活的时长。该参数在相应UE的SRB建立时开始计时，在收到相应UE的SRB信令时重启，计时器超时后将导致基站释放RRC连接。 |  | 1...60, step 1 | s | 5 | 20 | 5 | 建议将srbInactivityTimerNB参数设置到5~20ms。如果该参数设置得过小，RRC建立后可能由于多用户或无线环境等原因SRB交互比较慢，可能导致不必要的RRC释放，反而导致资源浪费和时延增加；如果该参数设置得过长，则会增加电池消耗，也增加系统的RRC连接数开销。 在建网初期建议设置为20s，负荷起来了以后，可以适当减小该参数设值。
Timer参数 | MRBTS/LNBTS/NBIOTPR |  | C-Plane inactivity timer | cpInactivityTimerNB | 该参数定义了控制面（CP）上S1接口UE上下行不激活时长。该计时器在相应UE的S1逻辑信道建立时开始计时，在收到相应UE的带有NAS PDU的S1AP消息时重启，计时器超时后将导致UE的S1逻辑信道的释放。 |  | 1...60, step 1 | s | 5 | 20 | 5 | 建议cpInactivityTimerNB等于或略大于srbInactivityTimerNB即可。
Timer参数 | MRBTS/LNBTS/NBIOTPR |  | Timer of T300 for NB-IoT | t300NB | 该参数定义了NB-IoT的T300计时器，用于监控RRC连接建立过程。当UE发送了RRCConnectionRequest消息以后启动该计时器；当UE收到RRCConnectionSetup或RRCConnectionReject消息以后停止并重置该计时器；当计时器超时后，高层终止RRC连接建立过程并开始小区重选。 | t300-r13 | 2500:2500ms; 4000:4000ms; 6000:6000ms; 10000:10000ms; 15000:15000ms; 25000:25000ms; 40000:40000ms; 60000:60000ms |  | 6000ms | 6000ms
Timer参数 | MRBTS/LNBTS/NBIOTPR |  | Timer of T301 for NB-IoT | t301NB | 该参数定义了NB-IoT的T301计时器，用于监控RRC连接重建的RRC信令过程。当UE发送了RRCConnectionReestabilshmentRequest消息以后启动该计时器；当UE收到RRCConnectionReestablishment或RRCConnectionReestablishmentReject消息以后停止并重置该计时器；当计时器超时后，高层终止RRC连接重建过程并进入RRC空闲态。 | t301-r13 | 2500:2500ms; 4000:4000ms; 6000:6000ms; 10000:10000ms; 15000:15000ms; 25000:25000ms; 40000:40000ms; 60000:60000ms |  | 15000ms | 6000ms
Timer参数 | MRBTS/LNBTS/NBIOTPR |  | Timer of T310 for NB-IoT | t310NB | 该参数定义了NB-IoT中监控物理层链路问题恢复的计时器。当从底层连续收到N310次“out of sync”后启动该计时器；当从底层连续收到N311次“in-sync”后停止并重置该计时器；当该计时器超时后导致物理层链路失败。 | t310-r13 | 0:0ms; 200:200ms; 500:500ms; 1000:1000ms; 2000:2000ms; 4000:4000ms; 8000:8000ms |  | 2000ms | 2000ms
Timer参数 | MRBTS/LNBTS/NBIOTPR |  | RRC guard timer radio bearer management for NB-IoT | rrcGuardTimerNB | 该参数定义了RRC过程监控计时器。当一条RB的RRC建立、修改或释放消息发送给UE以后开始该计时器；当计时器超时以后终止相应过程。 |  | 1...1000, step 1 | s | 220 | 220 | 5
Timer参数 | MRBTS/LNBTS/NBIOTPR |  | Timer min lifetime of half-open RRC connection for NB-IoT | tHalfRrcConNB | 该参数定义了NB-IoT中半开放的RRC连接（例如尚未收到RRC建立完成消息前）中的内部状态和资源不能被eNB删除的最小时间。 |  | 1...1000, step 1 | s | 220 | 220 | 5
eDRX参数 | MRBTS/LNBTS/LNCEL |  | Activate eDRX in idle mode | actEDrxIdle | 该参数定义了小区是否支持eDRX功能。 要正确启用该功能，BTS同步方式应该设置为相位同步。 |  | FALSE, TRUE |  | TRUE | false
eDRX参数 | MRBTS/MNL/MNLENT/SYNC |  | BTS synchronization mode | btsSyncMode | 定义了BTS同步方式。 当开启eDRX功能时，该参数必须设置为相位同步。 |  | FreqSync; PhaseSync |  | PhaseSync | #N/A |  | 当开启eDRX功能时，该参数必须设置为相位同步。
MME参数 | MRBTS/LNBTS/LNMME |  | MME RAT support | mmeRatSupport | 该参数定义了MME支持的无线接入技术。 |  | 1:Wideband-LTE; 2:NB-IoT; 3:Wideband-LTE and NB-IoT |  | 不设置 | #N/A